## Folha1
Circuit Testing
ID | VPP | Impedance - R | Impedance - C | Cutoff - Fc | Time Constant - τ | Total Poles | Description | Notes
1.01 | 5 | 1000000 | 2.2e-08 | 7.2343 | 0.022 | -- | Ret Diode, Par. RC | two peaks
1.02 | 5 | 1000000 | 7e-09 | 22.7364 | 0.007 | -- |  | Two Peaks, dirty Signal
1.03 | 5 | 1000000 | 2e-09 | 79.5775 | 0.002 | -- |  | Two Peaks, dirty Signal
1.04 | 5 | 1000000 | 4e-08 | 3.9789 | 0.04 | -- |  | Two Peaks, Clean Signal, too clean
1.05 | 2.7 | 1000000 | 2.2e-07 | 0.72343 | 0.22 | -- |  | Saw Tooth
1.06 | 5 | 680000 | 2.2e-08 | 10.6387 | 0.01496 | -- |  | Two Peaks, Secod Bigger? (Ressonance)
1.07 | 2 | 680000 | 2.2e-07 | 1.0639 | 0.1496 | -- |  | Too Small, Clean
1.08 | 5 | 680000 | -- | 0 | 0 | -- |  | Dirty, no use
1.09 | 5 | 680000 | 8.5e-10 | 275.3546 | 0.000578 | -- |  | Fast Response, Two High
1.10 | 3 | 470000 | 2.2e-07 | 1.5392 | 0.1034 | -- |  | Below 470k R --> No Good
2.01 | 2 | 1000000 | 2.2e-08 | 7.2343 | 0.022 | -- | Ret Diode, Par. RC & D | Small but fairly clean, big peaks
2.02 | 2 | 1000000 | 1e-08 | 15.9155 | 0.01 | -- |  | Same as above
2.03 | 3 | 1000000 | 4e-09 | 39.7887 | 0.004 | -- |  | Stable Signal. Good Peak
2.04 | 2.5 | 1000000 | 8.5e-10 | 187.2411 | 0.00085 | -- |  | Stable, Two peaks
2.05 | 2 | 1000000 | 2.2e-07 | 0.72343 | 0.22 | -- |  | Too Slow Response
2.06 | 2.5 | 1000000 | 1.7e-07 | 0.93621 | 0.17 | -- |  | Accurate, Two Capacitors
2.07 | 2.5 | 1000000 | 2.55e-09 | 62.4137 | 0.00255 | -- |  | Accurate, Three Capacitors
2.08 | 2 | 680000 | 2.55e-09 | 91.7849 | 0.001734 | -- |  | Stable, Two peaks
3.01Z | 5 | 1000000 | 4e-09 | 39.7887 | 0.004 | -- | Ret Diode, Par. RC Z - 12mm / X - 8mm Piezo | Only RC, Stable, enough Info?
3.01X | 5 | 1000000 | 4e-09 | 39.7887 | 0.004 | --
3.02Z | 5 | 1000000 | 7e-09 | 22.7364 | 0.007 | -- |  | Kinda Stable, very good reading
3.02X | 5 | 1000000 | 7e-09 | 22.7364 | 0.007 | --
3.03Z | 2 | 1000000 | 2.2e-07 | 0.72343 | 0.22 | -- |  | Two Diodes (Par and Ser), Perfect! More voltage maybe (Z not so much)
3.03X | 2 | 1000000 | 2.2e-08 | 7.2343 | 0.022 | --
1.07 | 2 | 680000 | 2.2e-07 | 1.0639 | 0.1496 | --
1.08 | 5 | 680000 | -- | 0 | 0 | --
1.09 | 5 | 680000 | 8.5e-08 | 2.7535 | 0.0578 | --
1.10 | 3 | 470000 | 2.2e-07 | 1.5392 | 0.1034 | --